## 1
设备清单
序号 | 采购品目 | 数量 | 单位 | 主要技术指标 | 是否进口
1 | 汽车智能控制快速编程实验系统 | 4 | 套 | 满足自动化、机器人、汽车电子、通用电子方向控制应用。智能控制快速应用实验开发单元：支持汽车ECU的C程序快速开发学习、支持流程图式汽车ECU图形化编程开发学习、支持图形化编程界面的程序调试与下载。硬件CPU基于32位控制器，高速CAN总线接口（CAN2.0A/B）1个、低速CAN总线接口1个、与计算机调试、下载接口：USB3.0。开放部分免费教学资源。工程实践开发板：硬件接口丰富多样。 | 否
2 | 线控转向开源实验模组 | 4 | 套 | 1.转向电机总成：1个（内置转向角度传感器）； 2.核心控制板≥1个； 32位控制器、运行速度：≥80MHz、与计算机调试、下载接口：USB3.0或以上； 3.控制转接底板≥1个； 4.H桥驱动板≥1个；驱动电流≥40A； 5.应具备汽车ECU的C程序快速开发和流程图式汽车ECU图形化编程开发功能；支持图形化编程界面的程序在线仿真调试、测试功能；开放图形化参考程序demo源代码例程；开放电路原理图，支持二次开发。 | 否
3 | 线控制动开源实验模组 | 4 | 套 | 制动总成：1个。控制器硬件配置：CPU：32位控制器；运行速度：≥80MHz；Flash：≥256KB。应具备汽车ECU的C程序快速开发和流程图式汽车ECU图形化编程开发功能；支持图形化编程界面的程序在线仿真调试、测试功能；开放图形化参考程序demo源代码例程；开放电路原理图，支持二次开发。 | 否
4 | 车载嵌入式综合实训系统 | 40 | 套 | 80MHz全速运行的XC2267M；768kB片上FLASH程序存储器；82kB片上RAM；DC-12V电源输入；有刷电机驱动模块、无刷电机驱动模块；1×12C接口，带一片AT24C02（EEPROM)；10×LED指示灯，可做跑马灯试验，以及用作数据输出。 | 否
5 | 信号发生器 | 6 | 台 | 双通道等性能最大输出频率20MHz/40MHz，最大输出幅度20Vpp；200MSa/s采样率，16-bit垂直分辨率；方波最高频率20MHz；具有7位硬件频率计功能。 | 否
6 | 动力锂电池解剖展示台 | 1 | 台 | 选用主流新能源四种常用类型电池（刀片电池、三元锂电池、镍氢电池及铅酸电池），每种电池各两件，一件解剖，一件用于测量。 单体安装在台面上，台面采用绝缘木板；台架立式安装铝塑板，铝塑板上丝印各单体电池结构原理彩图；底部装有四个支撑脚。 | 否
7 | 锂离子电池成组实验套装 | 20 | 套 | 电池成组试验套装，包含：电芯容量测试仪1台；18650电芯21颗；18650电芯成组套件1套；电焊台1套。锂离子PACK电池盒：12V7A；设备供电：AC200-240V 50/60HZ。 | 否
8 | 锂离子电池电芯套装 | 20 | 套 | 多种类锂离子电池电芯，包括：三元材料18650电芯、磷酸铁锂材料18650电芯、21700锂电池电芯、方形磷酸铁锂电池LF100LA、软包三元锂电池11103315、镍镉材料5号电池、镍氢材料5号电池，各1颗。 | 否
9 | 动力电池结构原理教学实训系统 | 4 | 套 | 产品由 24cell 磷酸铁锂电池、1 套车规级分布式电池管理系统、4个散热式负载、1 个预充电阻、1 个国标交流充电口、1 个车载充电机、5个继电器，1 个DC电源模块、1 个充电枪、1 个维修开关、2 个散热风扇、1 个10寸HMI显示屏等组成，所有组成配件放置拉杆式铝塑箱内。铝塑箱：700mm*440mm*300mm；电池容量20Ah，标称电压3.2V，尺寸70mm*27mm*166mm；功率电阻75Ω、500W；整备质量30Kg ，配有课程资源包。 | 否
10 | 动力电池PACK装调实训台 | 2 | 台 | 平台采用真实的实车电池包，内部模组结构和线束布置清晰，可完成电池包结构认知、故障诊断、维护保养等教学实训。电池包为磷酸铁锂电池，额定电压DC 90V，额定容量20Ah；平台配套电池包上位机软件系统；上位机软件系统安装在可视化显示终端内；使用平台配套的电池包密封检测仪和接口专用工装；平台可对内放电，配套电池包放电负载，通过接触器控制，测试电池包放电功能；平台可对外供电、平台配置国标交流充电口、国标车载充电机；设备提供上位机源代码。 | 否
11 | 新能源汽车高压安全检测实训台 | 2 | 台 | 选用主流新能源汽车厂家的高压连接器，安装在专用动力电池包箱体上。要求：专用动力电池包箱体1个；电池包总正总负插头/插座1个；直流充电正负极插头/插座1个；低压电池包低压插头/插座2个；压缩机高压插头/插座1个；PTC高压插头/插座1个；DC-DC&空调驱动器插头/插座1个；车载充电高压插头/插座3个；车载充电机低压插头/插座1个；电源开关1个。配有免费课程资源包。 | 否
12 | 电池充电检测仪及性能监测系统 | 2 | 套 | 集充电数据监测系统和电动汽车充电检测仪装置于一体的综合性平台，产品为一款锂离子电池充电检测装置，基于嵌入式系统对充电回路电压、电流、温度等关键物理量进行采集，并读取相关通讯信息；可通过串口通讯将数据发送到上位机进行储存，也可通过物联网设备将数据发送到云平台进行深度分析。云平台搭载曲线特征分析、电池容量估计等多种算法功能，并可将分析结果以报告形式输出。采用0.2级高精度传感器、数据采集及上传频率不低于0.2 Hz、使用环境温度-20℃~50℃、电池容量估计平均误差<3 %、AI模型参数量>10 M。 | 否